## 监控改造及补点
附件2：采购设备清单
监控改造及补点
序号 | 名称 | 品牌 | 型号 | 参数 | 单位 | 数量 | 单价 | 小计 | 备注
1 | 半球摄像机 | 海康 | DS-IPC-T12HV3-1A 4MM | 1、smart功能 普通事件：移动侦测（支持人形检测），异常 2、接口 网络：1个RJ45 10 M/100 M自适应以太网口 音频：1个内置麦克风 3、补光 补光灯类型：红外灯 补光距离：最远可达30 m 防补光过曝：支持 红外波长范围：850 nm 4、网络 网络协议：TCP/IP，ICMP，HTTP，DHCP，DNS，RTP，RTSP，RTCP，NTP，IGMP，QoS，UDP 同时预览路数：最多6路 接口协议（API）：开放型网络视频接口，ISAPI，SDK，GB28181 用户管理：最多32个用户，可分3级用户权限管理：管理员，操作员，普通用户 客户端：iVMS-4200 浏览器：使用本地服务预览：Chrome 57.0+，Firefox 52.0+，Edge 89+ 5、一般规范 联动方式：上传中心 启动和工作温湿度：-30 °C~60 °C，湿度小于95%（无凝结） 供电方式：非PoE型号： DC：12 V ± 25%，支持防反接保护 PoE型号： DC：12 V ± 25%，支持防反接保护 PoE：IEEE 802.3af，CLASS 3 设备重量：285 g 包装尺寸：145 × 145 × 128 mm 产品尺寸：Ø110 × 93 mm 带包装重量：473 g 存储温湿度：-30 °C~60 °C，湿度小于95%（无凝结） 通用功能：心跳，密码保护，水印技术 恢复出厂设置：支持客户端或浏览器恢复 电流及功耗：非PoE型号： DC：12 V，0.42 A，最大功耗：5 W PoE型号： DC：12 V，0.42 A，最大功耗：5 W PoE：IEEE 802.3af，CLASS 3，最大功耗：6.5 W 电源接口类型：Ø5.5 mm圆口 6、视频 最大分辨率：1920 × 1080 主码流帧率分辨率：50 Hz：25 fps（1920 × 1080，1280 × 720） 子码流帧率分辨率：50 Hz：25 fps（640 × 480，640 × 360） 视频压缩标准：主码流：H.265/H.264 子码流：H.265/H.264 视频压缩码率：32 Kbps~8 Mbps H.264编码类型：BaseLine Profile/Main Profile/High Profile H.265编码类型：Main Profile 码率控制：定码率，变码率 ROI：不支持 7、镜头 焦距&视场角：2.8 mm，水平视场角：104.9°，垂直视场角：58.2°，对角视场角：123.2° 4 mm，水平视场角：81.3°，垂直视场角：43.6°，对角视场角：96.9° 6 mm，水平视场角：50.9°，垂直视场角：29.3°，对角视场角：58.1° 8 mm，水平视场角：39.4°，垂直视场角：21.7°，对角视场角：45.6° 镜头尺寸接口：M12 最大光圈数：F2.0 8、图像 smartIR：支持 图像设置：镜像，饱和度，亮度，对比度，锐度，AGC，白平衡通过客户端或者浏览器可调 日夜转换模式：白天，夜晚，自动，定时切换 图像增强：背光补偿，强光抑制，3D数字降噪 宽动态：数字宽动态 9、认证 防护：IP67 10、音频 音频压缩标准：G.711alaw/AAC-LC 音频压缩码率：64 Kbps（G.711alaw）/16~64 Kbps（AAC-LC） 音频采样率：8 kHz/16 kHz 音频环境噪声过滤：支持 11、摄像机 传感器类型：1/2.7" Progressive Scan CMOS 调节角度：水平：0°~360°，垂直：0°~75°，旋转：0°~360° 快门：1/3 s~1/100,000 s 最低照度：彩色：0.01 Lux @（F1.2，AGC ON），0 Lux with IR 日夜切换模式：ICR红外滤片式 | 台 | 20
2 | 枪式摄像机 | 大华 | DH-IPC-HFW1230M-A-L1-V4 | 传感器类型: 1/2.8英寸CMOS 像素: 200万 最大分辨率: 1920×1080 扫描方式: 逐行扫描 电子快门: 1/3s~1/100000s（可手动或自动调节） 最低照度: 0.01lux（彩色模式）；0.001lux（黑白模式）；0lux（补光灯开启） 信噪比: ＞56dB 最大补光距离: 50m（红外） 补光灯: 1颗（红外灯） 调整角度: 水平：0°～360°； 垂直：0°～78°； 旋转：0°～360° 镜头类型: 定焦 镜头接口: M12 镜头焦距: 6mm 镜头光圈: F2.0 视场角: 水平：53°；垂直：30°；对角：60° 光圈控制: 固定光圈 近摄距: 2.2m 视频压缩标准: H.265;H.264;H.264H;H.264B;MJPEG（仅辅码流支持） 智能编码: H.264:支持; H.265:支持 视频帧率: 50Hz：主码流（1920×1080@25fps），辅码流（704×576@25fps）； 60Hz：主码流（1920×1080@30fps），辅码流（704×480@30fps） 视频码率: H.264：32Kbps～6144Kbps; H.265：12Kbps～6144Kbps 日夜转换: ICR自动切换 背光补偿: 支持 强光抑制: 支持 宽动态: 支持 白平衡: 自动;自然光;路灯;室外;手动;区域自定义 增益控制: 手动；自动 降噪: 3D降噪 默认分辨率下默认码流: 4096kbps（1080p） 图像翻转: 支持 走廊模式: 90°/270°（在1080P分辨率及以下支持） 镜像: 支持 隐私遮挡: 4块 内置麦克风: 支持，内置1个麦克风 音频压缩标准: G.711a；G.711Mu；G.726；AAC 音频采样率: 8kHz；16kHz 报警事件: 网络断开;IP冲突;非法访问;动态检测;视频遮挡;音频异常侦测;安全异常 网络接口: 1个（RJ-45网口,支持10M/100M 网络数据） 网络协议: IPv4; IPv6; HTTP; TCP; UDP; ARP; RTP; RTSP; RTCP; SMTP; FTP; DHCP; DNS; DDNS; NTP; Multicast;ICMP;IGMP 接入标准: ONVIF（Profile S）；CGI；GB/T28181 预览最大用户数: 6个（总带宽：36Ｍ） 存储功能: FTP 浏览器: 支持IE:所有版本; 支持谷歌:所有版本; 支持火狐:所有版本; 对接平台: SmartPSS Plus；DSS7016D-I； 网络安全: 码流加密；配置加密；Digest；WSSE；帐户锁定；安全日志；X.509证书生成与导入；可信启动；可信执行；可信升级 图像设置: 亮度;对比度;锐度;饱和度;伽马 OSD信息叠加: 时间;通道;地理位置 录像模式: 手动录像;视频检测录像;定时录像 录像优先级从高到低依次为手动录像 > 视频检测录像 > 定时录像 恢复默认: 支持一键恢复默认配置 用户管理: 最大支持20个用户 安全模式: 授权的用户名和密码;MAC地址绑定;HTTPS加密;网络访问控制 工作电压: DC12V（±30%）；POE （802.3af） 供电方式: DC12V/PoE 功耗: 基本功耗:1.3W（DC12V）;1.9W（POE） 最大功耗（ICR切换+H.265+红外灯最亮）:3.3W（DC12V）;4.2W（POE） 工作温度: -40℃～+60℃ 工作湿度: ≤95% 防护等级: IP67 外壳材料: 金属+塑料 产品尺寸: 100.9mm×Φ109.9mm 包装盒尺寸: 156mm×156mm×137mm（长×宽×高） 净重: 0.32kg 毛重: 0.44kg | 台 | 20
3 | 支架 | 定制 | 定制 | 定制二维支架，镀锌喷塑 | 套 | 20
4 | POE延长器48V | 国产 | POE-48 | 防水型POE中继器 产品规格:百兆一分二 受电电压:DC44-57V 输出功率:<30W 传输距离:100-250米 | 套 | 10
5 | POE 交换机 | 锐捷 | RG-YS110-P 8+2 | POE交换机 应用层级 二层 传输速率 10/100Mbps 产品内存 交换缓存：768Kbits 交换方式 存储-转发 背板带宽 1.2Gbps 包转发率 0.9Mpps MAC地址表 2K 端口结构 POE供电 端口数量 10口 端口描述 10个百兆电口 控制端口 最大支持PoE端口数：8 网络标准 PoE标准：IEEE802.3af/at 电源电压 额定电压范围：220V~ 最大电压范围：198V-264 V~ 频率：50Hz 额定电流：1.5A 电源功率 整机最大PoE供电功率：60W 单端口最大PoE供电功率：30W 不带PoE负载：≤5W，PoE满载：≤67.9W 产品认证 GB/T 9254.1-2021 GB4943.1 2022，ROHS认证 产品尺寸 166×132.6×43mm 产品重量 净重：0.6kg，含包装：0.79kg 平均无故障时间 >200K 环境标准 工作温度：0℃~40°C 存储温度：-40℃~70°C 工作湿度：10%~90% RH（无冷凝） 存储湿度：5%~95% RH（无冷凝） 其它参数 线缆热插拔：所有端口支持线缆热插拔 静电放电：空气放电6kV，接触放电4kV； 电源防雷：共模±4kV，差模±2kV； 端口防雷：±4kV 外壳材质：铁壳 安装方式：桌面/壁挂 受电方式：PoE/PoE+受电 防尘防水等级：IP20 散热方式：自然散热 | 台 | 12
6 | 超五类网线 | 海康 | HSYV-5E-S/E | 国标超五类网线，线径0.5±0.005% | 米 | 3500
7 | 插线板 | 国产 | 公牛 | 国标多孔 | 个 | 4
8 | 光纤 | 国产 | 国产 | 4芯带铠 | 米 | 600
9 | 终端盒 | 国产 | 国产 | SC4口终端盒 | 个 | 4
10 | 光收发器 | 国产 | FC111A/B | 千兆，1光4网口 IEEE 802.3、IEEE 802.3u 1个100Mbps SC光纤口1个100Mbps RJ45口 FC114B IEEE 802.3.IEEE 802.3i、IEEE 802.3u.IEEE 802.3x 1个100MbpsSC光纤接口4个10Mbps/100Mbps自适应RJ45口 网线:五类或以上UTP和STP光纤:9/125um单模光纤 20公里 发送:1550nm接收:1310nm 发送:1310nm接收:1550nm 发送:1310nm接收:1550nm 光口和电口Link/Act、PWR DC/5V/0.4A | 套 | 2
11 | 跳纤 | 国产 | 国产 | 光纤跳线 | 根 | 16
12 | 通道闸人脸识别平板 | 海康 | DS-K1T6QT-F72M | 人脸门禁考勤一体机DS-K1T6QT-F72M | 台 | 1
13 | 安装支架 |  | 国产 | 脸识别平板支架 | 套 | 1
14 | 车牌识别一体机 |  | ES-CP-L102 | • 集成度高：集摄像机、护罩、LED补光灯、镜头、电源适配器，LED显示屏，语音播报于一体，有效节省施工布线成本； • 接口丰富：丰富的控制接口，可直接控制道闸开/关，支持外接报警设备、LED显示屏、音频输入输出等； • 识别车牌种类多：能够识别民用车牌（除5小车辆），新能源车牌，警用车牌，2012式武警车牌等； • 授权名单的导入及对比，可直接联动道闸开闸，支持脱机运行； • 多种触发模式：支持线圈触发、视频触发等多种触发模式；捕获率高，纯视频识别，纯视频抓拍时可捕获无车牌，捕获率99.5%以上； • 防跟车模式：对于连续过车的场景，可实现跟车不落杆，有效解决拥堵问题； | 套 | 2
15 | 高清识别机 |  | ES-LS | 300W高清识别机 | 套 | 2
16 | 智能补光系统 |  | ES-BG | 智能补光系统 | 套 | 2
17 | 发卡器 | 海康 | DS-K1F180A-D8E | 读卡频率：13.56MHz;125KHz 通讯接口：USB 2.0 工作电压：DC 5V，200mA 尺寸：117mm×67.5mm×14.3mm 读取类型：ID卡;Mifare卡;CPU卡 PSAM卡座：2个 状态显示：LED指示灯 图像分辨率：无 采取指纹尺寸：无 支持的操作系统：WinXP;Win7;Win8 协议标准：ISO 14443 A/B标准;ISO 7816标准 | 台 | 2
18 | 车辆感应雷达 | 国产 | 79G | 道闸车辆感应雷达栅栏干专用发射频率：79GHz 发射功率：≤10mW 调制方式：FMCW 水平波束：-40°~+40° 俯仰波束：-15°~+15° 响应时间：75ms 检测纵向距离：1m~6m(小程序设置可调) 检测横向宽度：-1m~+1m (小程序设置可调) 跟车距离：≤0.6m 检测目标类型：人车区分 道闸杆适用类型：多杆通用(直杆，栅栏，广告牌,空降闸等) 输出接口：开关量输出 | 个 | 1
19 | 监控中心服务器修复 | 定制 | 定制 | 定制：服务器系统修复，软件安装，调试 | 项 | 1
20 | 监控中心电脑修复 | 定制 | 定制 | 定制：PC系统修复，软件安装，调试 | 项 | 1
21 | 设备清点修复 | 定制 | 定制 | 设备盘点，设备机柜线缆清理，设备规整等 | 项 | 1
22 | 成品检修口 | 定制 | 定制 | 铝合金350*350，白色喷塑， | 个 | 10
23 | PVC管 | 国产 | 国产 | 国标25 | 根 | 200
24 | 波纹管 | 国产 | 国产 | 国标25 | 米 | 100
25 | 水晶头 | 国产 | 国产 | 超5类 | 个 | 200
26 | 道闸拆除 | 定制 | 定制 | 定制 | 项 | 1
27 | 道闸路面恢复 | 定制 | 定制 | 定制 | 项 | 1
28 | 道闸安装 | 定制 | 定制 | 定制 | 项 | 1
29 | 电源线 | 国产 | 国产 | 国标2*2.5mm2 | 米 | 600
30 | 500*350*150配电箱迁移 | 定制 | 定制 | 定制 | 项 | 1
31 | 弱电箱整改 | 定制 | 定制 | 定制 | 项 | 1
32 | 安装辅材 | 定制 | 定制 | 定制 | 项 | 1
33 | 设备安装及调试 | 定制 | 定制 | 定制 | 项 | 1
合计

## 防高空抛物系统
防高空抛物系统
序号 | 名称 | 品牌 | 规格型号 | 参数 | 单位 | 数量 | 单价 | 小计 | 备注
1 | 400万高空抛物全彩定焦枪型网络摄像机 | 大华 | DH-IPC-HFW4449K-0360B-TGD-S2 | 高空抛物网络摄像机，使用高空抛物专用外观，支持前盖玻璃加热，有效减轻雨雪天气影响。支持高空抛物智能检测，抛物轨迹可实时显示，支持过滤干扰目标，配合楼层标定功能，能快速定位抛物楼层 内置GPU芯片，支持深度学习算法，有效提升检测准确率 支持高空抛物检测，抛物轨迹可实时显示，支持过滤干扰目标 支持楼层标定，便于快速定位 采用高空抛物专用外观，减少雨水堆积，全系支持前盖玻璃加热 采用超星光低照度400万像素1/1.8英寸CMOS图像传感器，低照度效果好，图像清晰度高 最大可输出400万(2688×1520)@25/30fps 支持H.265编码，压缩比高，实现超低码流传输 支持走廊模式，宽动态，3D降噪，强光抑制，背光补偿，数字水印，适用不同监控环境 支持ROI，SMART H.264/H.265，AI H.264/H.265，灵活编码，适用不同带宽和存储环境 支持DC12V/PoE供电方式，方便工程安装 支持IP67防护等级 | 台 | 8
2 | 400万高空抛物全彩定焦枪型网络摄像机 | 大华 | DH-IPC-HFW4449K-0600B-TGD-S2 | 高空抛物网络摄像机，使用高空抛物专用外观，支持前盖玻璃加热，有效减轻雨雪天气影响。支持高空抛物智能检测，抛物轨迹可实时显示，支持过滤干扰目标，配合楼层标定功能，能快速定位抛物楼层。 内置GPU芯片，支持深度学习算法，有效提升检测准确率 支持高空抛物检测，抛物轨迹可实时显示，支持过滤干扰目标 支持楼层标定，便于快速定位 采用高空抛物专用外观，减少雨水堆积，全系支持前盖玻璃加热 采用超星光低照度400万像素1/1.8英寸CMOS图像传感器，低照度效果好，图像清晰度高 最大可输出400万(2688×1520)@25/30fps 支持H.265编码，压缩比高，实现超低码流传输 支持走廊模式，宽动态，3D降噪，强光抑制，背光补偿，数字水印，适用不同监控环境 支持ROI，SMART H.264/H.265，AI H.264/H.265，灵活编码，适用不同带宽和存储环境 支持DC12V/PoE供电方式，方便工程安装 支持IP67防护等级 | 台 | 8
3 | 电源适配器 | 国产 | 国产 | 输入220V，输出DC12V2A | 台 | 16
4 | 支架 | 定制 | 定制 | 定制二维安装支架，喷塑白色 | 个 | 16
5 | 接地 | 定制 | 国产 | 定制：接地电阻≤10欧 | 套 | 8
6 | 立杆 | 定制 | 定制 | 立柱：Φ89*3*3500； 横臂：50*50*3*500； 底法兰：300*300*10； | 套 | 8
7 | 报杆箱 | 定制 | 定制 | 定制：300*400*200*1.0 | 个 | 8
8 | 地笼 | 定制 | 定制 | 预埋件：300*300*3； 地脚螺杆：4-M16*500 | 套 | 8
9 | 基础 | 定制 | 定制 | C25 | 套 | 8
10 | 手孔井 | 定制 | 定制 | 定制 | 套 | 8
11 | 网线 | 海康 | HSYV-5E-S/E | 国标超五类网线，线径0.5±0.005% | 米 | 800
12 | 电源线 | 国产 | RVV 2*2.5电源线 | 国标RVV2*2.5mm电源线 | 米 | 400
13 | pvc管 | 国产 | 国标25 | Φ25PVC阻燃管 | 米 | 150
14 | 波纹管 | 国产 | 国标25 | Φ25PVC阻燃管 | 米 | 50
17 | 网络硬盘录像机 | 大华 | DH-NVR808-32-HDS3/I(主板V1.00) | 支持WEB、本地GUI界面操作 支持最大32路网络视频接入，网络性能384Mbps接入、384Mbps储存、384Mbps转发 支持1路32MP@25fps；1路24MP@25fps；2路16MP@30fps；4路12MP@30fps；6路8MP@30fps；8路6MP@30fps；8路5MP@30fps；12路4MP@30fps；24路1080p@30fps解码。最大支持16路视频回放 支持32MP; 24MP; 16MP; 12MP; 8MP; 6MP; 5MP; 4MP; 3MP; 1080p; 960p; 720p; D1; CIF; QCIF IPC分辨率接入 支持前智能：人脸检测比对、周界防范、视频结构化、通用行为分析、立体行为分析、人群分布、人数统计、热度图、车牌识别、智能动检 支持2路后智能人脸检测比对；或4路后智能周界防范；或8路后智能智能动检 支持最大20个人脸库，共2万张人脸图片 支持8个内置SATA接口，单盘最大容量支持20T，可配置成单盘，支持Raid0、Raid1、Raid5、Raid6、Raid10、JBOD等各种数据保护模式 支持N+M集群管理功能，当主机发生故障时，备机可替换故障主机继续录像，故障恢复后，备机可将存储的录像回传至故障主机 支持iSCSI扩展存储功能，支持iSCSI方式对接IP SAN设备，实现扩容存储 支持电子云台，将全景画面中多个感兴趣区域提取成单独细节画面，当区域内有人、车目标经过时对应细节画面随目标跟踪展示 支持提供主动注册服务，前端相机支持以主动注册方式添加到设备上 支持主动注册客户端功能，设备可以以主动注册方式添加到平台 支持16路报警输入、6路报警输出，其中1路12V1A ctrl输出 支持4个USB接口（2个前置USB2.0接口、2个后置USB3.0接口） 支持2个千兆以太网口，支持2个不同段IP地址的IPC设备接入，支持将多网口设置同一个IP地址，实现数据链路冗余 支持2路VGA输出，2路HDMI输出。同源模式：VGA1和VGA2最大支持1080P显示，HDMI1和HDMI2最大支持4K显示；异源模式：VGA1和HDMI1 同源输出，VGA2和HDMI2 同源输出，VGA1和VGA2最大支持1080P显示，HDMI1、HDMI2最大支持4K显示 可接驳支持ONVIF、RTSP协议的第三方摄像机和主流品牌摄像机 支持Smart H.265/H.265/Smart H.264/H.264，支持一键添加IPC并自动切换到H.265 支持IPv4、IPv6、HTTP、UPnP、NTP、 RTSP、SADP、SNMP、PPPoE、DNS、FTP、ONVIF 23.12网络协议 支持大华云联功能，支持云联APP远程监控、预览、回放 支持硬盘、外接USB存储设备、DVD刻录等存储方式，支持U盘，eSATA方式，DVD刻录备份方式 支持切片回放功能，将录像切片等分成若干段视频进行多路同时回放 支持即时回放功能，在预览画面下回放指定通道的录像 支持盘组管理功能，实现视频录像的定向存储 支持配额管理功能，实现按通道分配不同的录像天数进行存储 支持语音对讲，客户端、WEB与NVR之间以及通过NVR与网络摄像机之间进行语音对讲；NVR与网络摄像机之间进行语音对讲 支持断网续传功能，能对前端摄像机断网这段时间内SD卡中的录像回传到NVR 支持远程管理IPC功能，支持对前端IPC远程升级，支持远程对IPC的编码配置修改等操作 支持远程零通道预览功能，可将接入的多路视频图像多画面显示在一路视频图像上 支持走廊模式功能，支持IPC画面旋转90°或270°，成9:16走廊模式 支持预览通道拖动保存、自定义布局（双目、三目、四目枪机接入） 支持3+1全景相机、哈勃、天阙、守望者等多目相机配套接入 支持SmartIPC接入、绊线入侵、区域入侵、场景变化、移动侦测、人脸检测、物品遗留和物品搬移时，可给出报警/联动/上传，同时支持智能动检、人群分布、热度图、人数统计、车牌检测（支持卡口ITC、球机）、智能跟踪球 支持接入热成像相机 ，当触发 火情检测，冷点检测，热点检测，测温检测，温差检测，打电话检测，吸烟检测，烟雾检测等报警时，可联动录像、抓拍并保存图片、弹出报警画面、声音警告、上传中心、发送邮件、触发报警输出，并按通道、时间、类型检索报警图片 支持鱼眼矫正功能，本地和web端在预览和回放模式下，支持对接入鱼眼视频以拼接的方式进行矫正功能 支持最大32路“摘要”精准精索 | 台 | 1
18 | 硬盘 | 希捷 | 8T监控硬盘 | 1、专为安防存储设计的监控级硬盘，质保三年； 2、支持单盘、RAID存储方式； 3、适用于XVR.NVR； 4、SATA接口、CMR磁记录方式。 | 个 | 7
19 | 安装辅材 | 定制 | 定制 | 定制 | 项 | 1
20 | 设备安装及调试 | 定制 | 定制 | 定制 | 项 | 1
合计

## 非机动车充电桩-简版
非机动车充电桩
序号 | 名称 | 品牌 | 规格型号 | 参数 | 单位 | 数量 | 单价 | 小计 | 备注
1 | 非机动车充电智能插座 | 国产 | WL-CZ 2200W | 2路供电端口；产品尺寸：200.4*132.8*90.2（mm）1支持充满自停，2空载断电 3超功率停止；输入输出电压:220V士20AC/50HZ，单路最大输出功率:2200W；充电模式:自动充满/时间/金额/电量 工作环境:-20-60°C；联网模式:4G全网通；超温停止，按功率计费，按小时计费，夜间防打扰模式 | 个 | 100
2 | 物联网智能充电主机 | 国产 | WL-YPT-Y | 通讯方式 4G 支付方式 支付宝、微信、刷卡 设备输出路数 2路 输入工作电压 AC120-250V/50-60HZ 待机功率 3W 使用环境 -20℃-60℃ 重量 0.6kg | 台 | 5
3 | 智能NVR | 海康 | DS-7804N-Z-1(D) | 可接驳符合ONVIF、RTSP标准的众多主流厂商网络摄像机； 支持接入H.265、Smart265、H.264、Smart264视频编码码流； 解码性能强劲，最大支持16路1080P解码（开启解码增强模式后，可提升至20路1080P解码）； 最大支持800万像素高清网络视频的预览、存储与回放； 支持HDMI与VGA输出，HDMI最大支持4K超高清显示输出，VGA支持1080P高清显示输出； 自带1个SATA接口，最大支持12TB硬盘； 新增NVR应用中心，支持高空抛物循迹、电瓶车进梯检测、车辆通行与通道占用等本地智能应用，丰富智能体验； 支持接入各类渠道通用、智能、场景智能、专用IPC，实现管理、配置和智能应用呈现； 支持NVR后智能分析，具备智能人车侦测、周界防范、目标识别、电瓶车进梯检测等多种算法，可实现普通IPC的AI赋能； 支持全通道智能人车侦测（最大支持16路）； 针对人、车及事件类型，支持快速回放与智能检索功能，大幅提升录像回放和检索效率； 支持云服务，通过海康互联APP可实现手机远程预览/回放/配置； 支持通过萤石、ISUP以及GB28181协议接入平台； | 台 | 1
4 | 消安摄像机 | 海康 | HF-V3H-P(4mm) | 1、接口 报警接口：2路报警输入，2路报警输出 通讯接口：1个RJ45 10 M/100 M自适应以太网口 音频接口：1个内置麦克风，1个内置扬声器 支持语音对讲 辅助电源接口：支持DC12V输出，功率1W 2、功能 屏蔽区域：可自定义配置4个矩形区域 远程消音：支持 3、一般规范 通讯方式：HF-V3H-P：有线 HF-V3H-P/G：4G：LTF TDD：支持BAND 34/38/39/40/41 执行标准：Q/HKD 006-2019 传感器类型：红外热释电：4.3 um + 3.8 um 使用环境：-30 ℃ ~ 60 ℃, 湿度小于95%(无凝结) 防护等级：IP67 外形尺寸：Φ 130 × H 101 mm 重量：407g 4、探测器 探测范围：30米以内（0.1平方米火盘） 报警指示灯：红色：报警 绿色：正常运行 黄色：故障 5、摄像机 最大图像尺寸：2688×1520 传感器类型：1/3" Progressive Scan CMOS 主码流：25 fps (2688 × 1520，1920 × 1080, 1280 × 720) 子码流：25 fps (704 × 576, 640 × 480，352 × 288) 感兴趣区域：彩色: 0.01 Lux @（F1.6，AGC ON） 最小照度：彩色: 0.01 Lux @（F1.6，AGC ON） 镜头 ：4mm：水平78.96°，垂直43.17°，对角93.31° 图像设置：饱和度, 亮度, 对比度, 锐度, AGC, 白平衡通过客户端或者浏览器可调 调整角度：水平: 0° ~ 360°；垂直: 0° ~ 70°； 旋转: 0° ~ 360° 宽动态范围：数字宽动态 快门：1/25 ~ 1/100,000 s 日夜转换模式：ICR红外滤片式 图像增强：背光补偿;3D降噪 SVC编码：H.265,H.264 主码流视频压缩标准：H.265;H.264 H.265编码类型：Main Profile 视频压缩码率：256Kbps ~ 8192Kbps 通用功能：防闪烁，心跳，镜像，密码保护，视频遮盖 智能报警：烟火检测、室内通道检测、值岗状态检测（离开岗位、睡觉、玩手机）、电梯危险物品检测（电瓶车、煤气罐）、危险行为检测（抽烟、打电话）、灭火器检测、呼救识别、区域入侵、越界侦测 存储功能：支持MicroSD/MicroSDHC/MicroSDXC卡（最大支持256 GB），断网本地存储及断网续传，NAS（NFS，SMB/CIFS均支持） 异常侦测：移动侦测，遮挡报警，硬盘满，硬盘错误，网络断开，IP地址冲突，非法访问，子系统异常，外设故障 WEB配置：支持web预览，配置，参数导入/导出 电源供应：DC9~30V PoE：IEEE802.3at CLASS 4 功耗：有线：≤10W 4G：≤12W 最远补光距离：30米 安装方式：壁装;吊顶;斜底座安装 配件类型：壁装支架;吊装支架;斜底座支架;藏线盒 安装高度：壁装2.4 m~2.8 m，吊顶3.3 m~6 m 子码流压缩标准：H.265;H.264 H.264编码类型：Main Profile;High Profile 支持协议：TCP/IP, HTTP, HTTPS, DHCP, DNS, RTP, RTSP, RTCP, NTP, IPv4, UDP 接口协议：ONVIF(PROFILE S, PROFILE G), ISAPI，EZVIZ | 个 | 5
5 | 硬盘 | 希捷 | 4T监控硬盘 | 1、专为安防存储设计的监控级硬盘，质保三年； 2、支持单盘、RAID存储方式； 3、适用于XVR.NVR； 4、SATA接口、CMR磁记录方式。 | 个 | 2
6 | 云收费 | 国产 | 国产 | 定制云平台服务，IE登录，支持显示充电功率，时间，费用结算，日报，周报，月报，设置临时规则和月租规则，包月规则，设备数量支持100路充智能电插板 | 年 | 1
7 | 灭火器 | 国产 | MFZ/ABC4A | 手提干粉灭火器，4KG | 套 | 10
8 | 消防柜 | 国产 | 国产 | 消防柜800*500*250mm | 个 | 2
9 | 阻燃线槽 | 国产 | 国产 | 国标阻燃线槽，100*40*2.0mm | 米 | 200
10 | 电源线 | 国产 | 国产 | BVR4mm²， 电压：450/750V，电缆线芯：1 绝缘类型：PVC 护层类型：PVC 规格：4mm² 长度：100m | 米 | 600
11 | 网线 | 海康 | HSYV-5E-S/E | 国标超五类网线，线径0.5±0.005% | 米 | 400
12 | 定制配电箱 | 定制 | 定制 | 400*300*200 | 个 | 1
13 | 网络机箱 | 定制 | 定制 | 400*300*200 | 个 | 1
14 | 安装辅材 | 定制 | 定制 | 定制 | 项 | 1
15 | 设备安装及调试 | 定制 | 定制 | 定制 | 项 | 1
合计

## 售楼中心整改补点
售楼中心整改补点
序号 | 名称 | 品牌 | 型号 | 参数 | 单位 | 数量 | 单价 | 小计 | 备注
1 | 监控显示器 | 海康 | S2716 | 颜色 黑色 面板类型 IPS 尺寸 27英寸 显示面积 597.888x 336.312 显示比例 16：9 分辨率/刷新率 1920*1080/100Hz 点距 0.3114 显示色彩 16.7M 亮度(typ) 250cd/㎡ 对比度（DCR) 20000000:1 对比度（静态) 1000：1 响应时间 GTG 5ms 可视角度 H：178 V：178 输入接口 VGA+HDMI 功率（正常工作） ≤30W 省电功率 ≤0.5W 电源方式 外置 整机尺寸（不含包装） 613.5*207.2*465.9mm 不带底座整机尺寸 613.5*41.5*362.5MM 包装尺寸 690*138*457mm 壁挂 75*75 毛重 5.6KG 净重 4.2KG 支架 普通支架 附件 1.5M HDMI线+适配器 产品形态 平面 色域 99% sRGB 灯效 不带 HDR 不带 认证 CCC，节能，RoHS | 台 | 2
2 | 枪式摄像机 | 大华 | DH-IPC-HFW1230M-A-L1-V4 | 传感器类型: 1/2.8英寸CMOS 像素: 200万 最大分辨率: 1920×1080 扫描方式: 逐行扫描 电子快门: 1/3s~1/100000s（可手动或自动调节） 最低照度: 0.01lux（彩色模式）；0.001lux（黑白模式）；0lux（补光灯开启） 信噪比: ＞56dB 最大补光距离: 50m（红外） 补光灯: 1颗（红外灯） 调整角度: 水平：0°～360°； 垂直：0°～78°； 旋转：0°～360° 镜头类型: 定焦 镜头接口: M12 镜头焦距: 6mm 镜头光圈: F2.0 视场角: 水平：53°；垂直：30°；对角：60° 光圈控制: 固定光圈 近摄距: 2.2m 视频压缩标准: H.265;H.264;H.264H;H.264B;MJPEG（仅辅码流支持） 智能编码: H.264:支持; H.265:支持 视频帧率: 50Hz：主码流（1920×1080@25fps），辅码流（704×576@25fps）； 60Hz：主码流（1920×1080@30fps），辅码流（704×480@30fps） 视频码率: H.264：32Kbps～6144Kbps; H.265：12Kbps～6144Kbps 日夜转换: ICR自动切换 背光补偿: 支持 强光抑制: 支持 宽动态: 支持 白平衡: 自动;自然光;路灯;室外;手动;区域自定义 增益控制: 手动；自动 降噪: 3D降噪 默认分辨率下默认码流: 4096kbps（1080p） 图像翻转: 支持 走廊模式: 90°/270°（在1080P分辨率及以下支持） 镜像: 支持 隐私遮挡: 4块 内置麦克风: 支持，内置1个麦克风 音频压缩标准: G.711a；G.711Mu；G.726；AAC 音频采样率: 8kHz；16kHz 报警事件: 网络断开;IP冲突;非法访问;动态检测;视频遮挡;音频异常侦测;安全异常 网络接口: 1个（RJ-45网口,支持10M/100M 网络数据） 网络协议: IPv4; IPv6; HTTP; TCP; UDP; ARP; RTP; RTSP; RTCP; SMTP; FTP; DHCP; DNS; DDNS; NTP; Multicast;ICMP;IGMP 接入标准: ONVIF（Profile S）；CGI；GB/T28181 预览最大用户数: 6个（总带宽：36Ｍ） 存储功能: FTP 浏览器: 支持IE:所有版本; 支持谷歌:所有版本; 支持火狐:所有版本; 对接平台: SmartPSS Plus；DSS7016D-I； 网络安全: 码流加密；配置加密；Digest；WSSE；帐户锁定；安全日志；X.509证书生成与导入；可信启动；可信执行；可信升级 图像设置: 亮度;对比度;锐度;饱和度;伽马 OSD信息叠加: 时间;通道;地理位置 录像模式: 手动录像;视频检测录像;定时录像 录像优先级从高到低依次为手动录像 > 视频检测录像 > 定时录像 恢复默认: 支持一键恢复默认配置 用户管理: 最大支持20个用户 安全模式: 授权的用户名和密码;MAC地址绑定;HTTPS加密;网络访问控制 工作电压: DC12V（±30%）；POE （802.3af） 供电方式: DC12V/PoE 功耗: 基本功耗:1.3W（DC12V）;1.9W（POE） 最大功耗（ICR切换+H.265+红外灯最亮）:3.3W（DC12V）;4.2W（POE） 工作温度: -40℃～+60℃ 工作湿度: ≤95% 防护等级: IP67 外壳材料: 金属+塑料 产品尺寸: 100.9mm×Φ109.9mm 包装盒尺寸: 156mm×156mm×137mm（长×宽×高） 净重: 0.32kg 毛重: 0.44kg | 台 | 1
3 | 超五类网线 | 海康 | HSYV-5E-S/E |  | 米 | 480
4 | 插线板 | 国产 | 公牛 | 国标多孔 | 个 | 1
5 | 光收发器 | 国产 | FC111A/B | 千兆，1光4网口 IEEE 802.3、IEEE 802.3u 1个100Mbps SC光纤口1个100Mbps RJ45口 FC114B IEEE 802.3.IEEE 802.3i、IEEE 802.3u.IEEE 802.3x 1个100MbpsSC光纤接口4个10Mbps/100Mbps自适应RJ45口 网线:五类或以上UTP和STP光纤:9/125um单模光纤 20公里 发送:1550nm接收:1310nm 发送:1310nm接收:1550nm 发送:1310nm接收:1550nm 光口和电口Link/Act、PWR DC/5V/0.4A | 套 | 1
7 | 电梯网桥 | 锐捷 | YST 250F | 10/100Mbps自协商以太网口 4、有线最大带宽: 100Mbps 5、无线速率: 300 Mbps 6、空间流数: 2条流,2x2 MIMO 7、2.4 GHz无线协议: Wi-Fi4(IEEE 802.11b/g/n) 8、防尘防水等级: IP55 9、天线水平角度: 70° 10、天线垂直角度: 70° 11、设备尺寸(长x宽x高): 165.5mm×68.7mm×42mm 12、天线增益: 2.4 GHz：6 dBi 5 GHz：NA 13、受电方式: PoE:12V非标PoE DC: 12V 14、最大功耗: ≤5W 15、安装方式: 壁挂/抱杆(标配扎带) 16、工作温度: 工作温度：-30°C～60°C 17、支持SSID数: 2个 18、组播风暴抑制: 支持 19、广播风暴抑制: 支持 20、一键配对: 支持 21、扫描配对: 支持 22、出厂配对: 支持 23、可配对型号: RG-YST230F、RG-YST250F、RG-EST100、RG-EST100 Pro PoE、RG-EST100、RG-EST300 V2 24、一对多增强(TDMA): 不支持 25、一对多私有协议(TDMA): 不支持 26、对准工具：实时信号: 支持 27、对准工具：最佳信号: 支持 28、干扰扫描: 支持 29、最佳信道推荐: 支持 30、流量估算: 支持 31、摄像头数量估算: 支持 32、网桥测速: 支持 33、管理SSID 上网: 不支持 34、高带宽/普通/抗干扰模式切换: 支持 35、云地勘: 不支持 36、WIFI防护: 支持 37、最大一对多能力: 1 38、推荐桥接距离: <800米 39、最大使用距离: 1000米 40、实时信号: 支持 41、最大桥接速率: 300Mbps 42、推荐摄像头带机数:3M码流: 10个/100米 5个/500米 2个/800米 1个/1000米 43、推荐摄像头带机数:4-5M码流: 6个/100米 3个/500米 1个/800米 44、最佳信号: 支持 45、推荐摄像头带机数:6-7M码流: 3个/100米 1个/500米 46、踢弱信号用户下线: 不支持 47、OFDMA: 不支持 48、WMM(无线多媒体): 支持 49、Beamforming波束成形: 支持 50、无线智能网优(WIO): 不支持 51、二层漫游: 不支持 52、三层漫游: 不支持 53、SNMP(简单网络管理协议): 不支持 54、自组网开关: 支持 55、APP整网管理: 不支持 56、整网恢复出厂: 不支持 57、与非网桥产品自组网: 支持 58、默认登录地址/密码: 单机入口（Wi-Fi）：10.44.77.254/192.168.120.1单机入口（有线WAN）：10.44.77.254密码：admin 59、Eweb管理: 支持 60、睿易APP管理: 支持 61、MACC管理: 支持 62、故障诊断: 支持网络工具：ping、traceroute、nslookup 支持故障告警 支持故障收集 | 套 | 7
8 | 光收发器机架 | 国产 | TP-JZ-14 | FC系列 3、电源热插拔: 不支持 4、是否支持PoE: 不支持 5、电源参数: 输入额定电压范围：100-240V 输入最大电压范围：90-264V 额定50/60Hz 额定电流：2A 6、PoE标准: 不支持 7、设备尺寸(宽x深x高): 399.3*104.5*85.45mm 8、静电放电: 空气放电：8kV 接触放电：6kV 9、快速入门指南: 1个 10、温度监控: 不支持 11、挂架配件: 无挂架配件 12、挂耳配件: 14 13、螺丝配件: 无螺丝配件 14、主机: 1台 15、电源防雷: 共模：±6kV 差模：±6kV 16、防尘: 等级2 17、温度告警: 不支持 18、工作温度: 0-45℃ 19、EMC法规(电磁兼容性): GB/T 9254.1-2021 20、外壳材质: 铁壳 21、安装方式: 机柜 22、受电方式: 固化电源 23、拨码开关: 支持 24、重量(含包材和不含包材): 9.95kg（含包装） 4.5kg(净重) 25、Reset 按钮: 不支持 26、存储温度: -40ºC~70ºC 27、工作湿度: 10%~90% RH(无冷凝) 28、存储湿度: 5%~95% RH（无冷凝） 29、防尘防水等级: IP20 30、散热方式: 自然散热 31、PoE Watchdog(PoE检测与自恢复): 不支持 | 套 | 1
9 | 路由器 | 锐捷 | RG-EW1200 | 1200M双频家用无线路由器，2.4G、5G双频，4个百兆口（1WAN+3LAN）。外置天线，整机最大无线接入速率1167Mbps，支持802.11b/g/n和802.11a/n/ac Wave1/Wave2，支持单台与多台两种工作模式，支持“易联”零配置组网，有线中继与无线中继智能切换，支持“睿易”APP与易点点i小程序管理 | 套 | 2
合计